## in
Component Count: | 44
Ref | Qnty | Value | Cmp name | Footprint | Description | Vendor
C1, | 1 | 100uf | CP | Capacitor_THT:CP_Radial_D4.0mm_P2.00mm | Polarized capacitor
D1, D3, D4, D5, D6, D7, D8, D9, D10, D11, D12, D13, D14, D15, D16, D17, D18, | 17 | LED | LED | LED_THT:LED_D1.8mm_W3.3mm_H2.4mm | Light emitting diode
D2, | 1 | 1N4148 | D_Schottky | Diode_THT:D_DO-15_P10.16mm_Horizontal | Schottky diode
J1, | 1 | Header pins | Conn_PIC_ICSP_ICD | Connector_PinHeader_2.54mm:PinHeader_1x06_P2.54mm_Vertical | Microchip PIC In-Circuit Serial Programming/Debugging (ICSP/ICD) connector
J2, | 1 | Barrel_Jack | Barrel_Jack | Connector_BarrelJack:BarrelJack_Horizontal | DC Barrel Jack
R1, | 1 | 10K | R | Resistor_THT:R_Axial_DIN0204_L3.6mm_D1.6mm_P5.08mm_Horizontal | Resistor
R4, R16, R17, R18, R19, R20, R21, R22, R23, R24, R25, R26, R27, R28, R29, R30, R31, | 17 | 150 | R | Resistor_THT:R_Axial_DIN0204_L3.6mm_D1.6mm_P5.08mm_Horizontal | Resistor
R5, | 1 | 10k | R | Resistor_THT:R_Axial_DIN0204_L3.6mm_D1.6mm_P5.08mm_Horizontal | Resistor
SW1, | 1 | SW_Push_Dual | SW_DPST_x2 | Button_Switch_THT:SW_PUSH_6mm | Single Pole Single Throw (SPST) switch, separate symbol
U1, | 1 | PIC16F690 | PIC16F690 | Package_DIP:DIP-20_W7.62mm_Socket | 4096W Flash, 256B SRAM, 256B EEPROM, DIP20
U2, | 1 | L7805 | L7805 | Package_TO_SOT_THT:TO-220-3_Vertical | Positive 1.5A 35V Linear Regulator, Fixed Output 5V, TO-220/TO-263/TO-252
U3, | 1 | Z80CPU | ZIF Socket | Socket:DIP_Socket-40_W11.9_W12.7_W15.24_W17.78_W18.5_3M_240-1280-00-0602J | ZIF Socket for Z80